## 底稿目录 (hidden)
############公司项目
操作类（成本法）工作底稿目录
序号 | 编号 | 名称 | 索引号 | 是否适用 | 所在册 | 项目经理自查 | 公司审核
17 |  | 房屋建筑物类操作工作底稿 | CZ17
| 1 | 权证资料 | CZ17/1
| ① | 自建项目工程规划许可证、施工许可证、施工合同 | CZ17/1/1 |  |  |  |  | 无房产证时收集
| ② | 房屋购买、租赁合同或协议 | CZ17/1/2 |  |  |  |  | 适用于购买的商品房
| ③ | 房屋产权证(及证明) | CZ17/1/3 |  |  |  |  | 按明细表上顺序整理
| ④ | 产权声明的承诺 | CZ17/1/4 |  |  |  |  | 证载权利人与产权持有人不符需要
| 2 | 他项权利 | CZ17/2
| ① | 房屋他项权证 | CZ17/2/1 |  |  |  |  | 存在抵押时收集
| ② | 房屋产权抵押、质押、担保合同 | CZ17/2/2
| 3 | 现场勘察记录 | CZ17/3
| ① | 厂区平面图、管网布置图等复印件 | CZ17/3/1
| ② | 现场勘察表 | CZ17/3/2 |  |  |  |  | 根据明细资产数量确定，一般应有案例、主要房屋建筑物
| ③ | 照片 | CZ17/3/3 |  |  |  |  | 根据明细资产数量确定，一般应有案例、主要房屋建筑物
评估作价
(1) |  | 房屋建筑物成本法 | CZ17-1
| ① | 适用定额封皮复印件及关于实施工程定额的政府文件复印件(一般在工程定额本的第2—3页) | CZ17-1-1 |  |  |  |  | 需采用当地最新定额工程造价软件操作(清单计价)
| ② | 工程其他费用定额复印件； | CZ17-1-2
| ③ | 当地造价信息类资料 | CZ17-1-3 |  |  |  |  | 评估基准日或前1-2月
| ④ | 主要建筑物工程预决算资料或图纸 | CZ17-1-4
| ⑤ | 案例房屋的定额直接费计算表及整个作价过程 | CZ17-1-5 |  |  |  |  | 清单：计价表、材料价差表、规费、取费表
| ⑥ | 非案例房屋建(构)筑物、房地产的评估单价确定记录。 | CZ17-1-6 |  |  |  |  | 明细表上直接操作
| ⑦ | 建筑维修原始记录复印件 | CZ17-1-7 |  |  |  |  | 适用于大型改造
(2) |  | 房屋建筑物市场法 | CZ17-2
| ① | 可比案例询价记录 | CZ17-2-1
| ② | 可比案例勘查记录 | CZ17-2-2 |  |  |  |  | 要求对可比案例进行勘查
| ③ | 作价过程 | CZ17-2-3 |  |  |  |  | 根据实际情在按样表格式调整
(3) |  | 房屋建筑物收益法 | CZ17-3
| ① | 租赁合同、市场调查记录 | CZ17-3-1
| ② | 作价过程 | CZ17-3-2 |  |  |  |  | 根据实际情在按样表格式调整
注意：所收集的资料必须全部是A4纸复印件

## 勘查表 -自建房 (hidden)
房屋建筑物勘察表(自建房)
建筑物名称 |  | 建筑结构 | 帐面原值
房产证号 |  | 建筑面积 | 帐面净值
跨度 |  | 层数 | 层高
耐用年限 |  | 竣工日期 | 尚可使用年限
结构部分 | 地基基础 | (1)承载力强；(2)少量沉降； | (1)条形基础；(2)独立基础；(3)桩基础；
|  | (3)较大沉降；(4)明显沉降； | (4)整片基础
| 承重构件 | (1)梁板柱墙坚固； | (1)屋架：砼屋架；屋面梁；拱屋架；桁架式
屋架；轻钢屋架；钢木混合屋架；
木屋架；木条或竹筒屋架
|  | (2)个别部位微裂； | (2)屋面板：大型；小型；F型；单肋板；槽
瓦板；砼现浇；
|  | (3)局部部位变裂； | (3)柱：矩型柱；工字型柱；平(斜)腹杆双肢
柱；砖柱；单(双)肢管柱；钢柱
|  | (4)节点明显变裂； | (4)楼板：砼现浇楼板；实心平板；空心板；
槽形板；砖拱板
| 墙体 | (1)节点坚固严实；(2)少量轻度裂缝； | 砖墙：120墙；240墙；370墙；490墙；
|  | (3)轻微裂缝鼓闪；(4)严重裂缝酥碱； | 空斗墙；板材墙(槽形、空心)；砌块墙
| 屋面 | (1)不渗漏保温隔热层完好； | (1)砼屋顶：坡顶；平顶(挑檐；女儿墙)
|  | (2)个别渗漏保温隔热局部损坏； | (2)坡屋顶：平瓦；石棉瓦；小青瓦
|  | (3)局部漏雨保温职热较大损坏； | (3)天窗：矩形或M形；锯齿形；下沉形；
|  | (4)严重漏雨保温隔热严重损坏； | 三角形；平天窗
| 地面 | (1)平整坚固完好；(2)轻度磨损剥落； | 水泥砂浆；砼；水磨石；碎石；沥青砼；
|  | (3)局部磨损断裂；(4)沉陷不平残破； | 素土；灰土；陶瓷砖；石英砖；木地板；
装修部分 | 门窗 | (1)完整无损良好；(2)轻度变形受损； | (1)门：木门；钢木门；铝合金门；塑料门；
|  | (3)一般翘裂变形；(4)严重腐蚀剥落； | (2)窗：木窗；钢窗；铝合金窗；玻璃钢窗
| 外墙 | (1)勾缝完整密实；(2)轻度空鼓剥落； | 清水墙；大白；水刷石；马赛克；瓷砖；
|  | (3)局部空鼓风化；(4)严重空鼓裂缝； | 抹灰墙；贴面墙；涂刷类；裱糊类；
| 内墙 | (1)完整无损良好；(2)轻度剥裂； | 清水墙；大白；石灰浆；水泥浆；抹灰墙；
|  | (3)一般性蚀落；(4)严重裂缝； | 涂刷类；裱糊类
| 顶棚 | (1)完整坚固无损；(2)轻度变形下垂； | (1)抹灰顶棚；(2)板材顶棚；(3)吊顶棚；
(3)局部松裂老化；(4)严重翘裂剥落；
设备部分 | 水卫 | (1)管道畅通良好，各种器具完好；(2)基本完好，个别轻微渗漏；(3)不够畅通，局
部锈蚀漏冒；(4)严重堵塞锈蚀，零件残缺损坏；
| 电器 | (1)线路装置齐全完好，绝缘良好；(2)基本完好，个别部件受损；(3)局部陈旧老
化，绝缘较差；(4)普遍老化残缺，绝缘不良
| 暖气 | (1)设备管道完好无堵漏；(2)基本完好轻度陈旧可用；(3)明显锈蚀待修，供气不正
常；(4)基本无法使用；
备注

## 勘查表-商品房 (hidden)
房地产调查表（购买的商品房或比较对象） |  |  |  |  | 房屋建筑物勘察表(自建房)
建筑物名称： |  |  |  | 明细表序号： | 建筑物名称 |  | 建筑结构 | 帐面原值
土地使用权证 |  | 土地使用权性质 |  | 土地级别 | 房产证号 |  | 建筑面积 | 帐面净值
土地面积（M2） |  | 土地法定使用年限 |  | 土地剩余使用年限 | 跨度 |  | 层数 | 层高
房屋所有权证 |  | 建筑物用途 |  | 总建筑面积 | 耐用年限 |  | 竣工日期 | 尚可使用年限
建筑物层高 |  | 建筑物层数 |  | 房屋耐用年限 | 结构部分 | 地基基础 | (1)承载力强；(2)少量沉降； | (1)条形基础；(2)独立基础；(3)桩基础；
收益类型 | 出租、商业经营、生产、自用、尚未使用 |  |  | 他项权 |  |  | (3)较大沉降；(4)明显沉降； | (4)整片基础
交易价格 |  | 交易时间 |  | 交易目的 |  | 承重构件 | (1)梁板柱墙坚固； | (1)屋架：砼屋架；屋面梁；拱屋架；桁架式
交易情况 |  |  | 交易方式、付款方式 |  |  |  |  | 屋架；轻钢屋架；钢木混合屋架；
因 素 |  |  | 现状描述 |  |  |  |  | 木屋架；木条或竹筒屋架
区 域 因 素 | 区域地段 | [5 empty] | (2)个别部位微裂； | (2)屋面板：大型；小型；F型；单肋板；槽
| 产业聚集规模、商业繁华程度 | 用地类型、集聚规模 | [5 empty] | 瓦板；砼现浇；
| 基础设施、公共设施完善程度 | 电力、供水、排水系统； 周围文化、娱乐、医疗、卫生状况。 |  |  |  |  | (3)局部部位变裂； | (3)柱：矩型柱；工字型柱；平(斜)腹杆双肢
| 交通便捷程度 | 交通主（次）干道数量、级别，与主干道通达程度，离火车站、码头、机场距离 | [5 empty] | 柱；砖柱；单(双)肢管柱；钢柱
[7 empty] | (4)节点明显变裂； | (4)楼板：砼现浇楼板；实心平板；空心板；
槽形板；砖拱板
| 环境质量、周围景观 |  |  |  |  | 墙体 | (1)节点坚固严实；(2)少量轻度裂缝； | 砖墙：120墙；240墙；370墙；490墙；
| 城市规划限制 | [5 empty] | (3)轻微裂缝鼓闪；(4)严重裂缝酥碱； | 空斗墙；板材墙(槽形、空心)；砌块墙
| 其他 |  |  |  |  | 屋面 | (1)不渗漏保温隔热层完好； | (1)砼屋顶：坡顶；平顶(挑檐；女儿墙)
个 别 因 素 | 设施设备 | 供热、气、水、电等保证率 |  |  |  |  | (2)个别渗漏保温隔热局部损坏； | (2)坡屋顶：平瓦；石棉瓦；小青瓦
| 宗地条件 | 地质状况与地基承载力 |  |  |  |  | (3)局部漏雨保温职热较大损坏； | (3)天窗：矩形或M形；锯齿形；下沉形；
|  | 临街状况（临街类型、进深、宽度等） |  |  |  |  | (4)严重漏雨保温隔热严重损坏； | 三角形；平天窗
|  | 土地形状、面积 |  |  |  | 地面 | (1)平整坚固完好；(2)轻度磨损剥落； | 水泥砂浆；砼；水磨石；碎石；沥青砼；
|  | 目前利用状况、强度（容积率） |  |  |  |  | (3)局部磨损断裂；(4)沉陷不平残破； | 素土；灰土；陶瓷砖；石英砖；木地板；
| 装修情况 |  |  |  | 装修部分 | 门窗 | (1)完整无损良好；(2)轻度变形受损； | (1)门：木门；钢木门；铝合金门；塑料门；
| 工程质量 | [5 empty] | (3)一般翘裂变形；(4)严重腐蚀剥落； | (2)窗：木窗；钢窗；铝合金窗；玻璃钢窗
| 建筑结构 |  |  |  |  | 外墙 | (1)勾缝完整密实；(2)轻度空鼓剥落； | 清水墙；大白；水刷石；马赛克；瓷砖；
| 建筑面积 | [5 empty] | (3)局部空鼓风化；(4)严重空鼓裂缝； | 抹灰墙；贴面墙；涂刷类；裱糊类；
| 土地利用限制 | 土地规划限制（容积率、建筑高度等） |  |  |  | 内墙 | (1)完整无损良好；(2)轻度剥裂； | 清水墙；大白；石灰浆；水泥浆；抹灰墙；
| 楼层 | [5 empty] | (3)一般性蚀落；(4)严重裂缝； | 涂刷类；裱糊类
| 朝向 |  |  |  |  | 顶棚 | (1)完整坚固无损；(2)轻度变形下垂； | (1)抹灰顶棚；(2)板材顶棚；(3)吊顶棚；
| 建筑物新旧程度 | [5 empty] | (3)局部松裂老化；(4)严重翘裂剥落；
| 其他 |  |  |  | 设备部分 | 水卫 | (1)管道畅通良好，各种器具完好；(2)基本完好，个别轻微渗漏；(3)不够畅通，局
|  | 编制人： |  | 日期： |  |  | 部锈蚀漏冒；(4)严重堵塞锈蚀，零件残缺损坏；
[6 empty] | 电器 | (1)线路装置齐全完好，绝缘良好；(2)基本完好，个别部件受损；(3)局部陈旧老
房屋建筑物勘察表(自建房) | [6 empty] | 化，绝缘较差；(4)普遍老化残缺，绝缘不良
[6 empty] | 暖气 | (1)设备管道完好无堵漏；(2)基本完好轻度陈旧可用；(3)明显锈蚀待修，供气不正
建筑物名称 |  | 建筑结构 |  | 帐面原值 |  |  | 常；(4)基本无法使用；
房产证号 |  | 建筑面积 |  | 帐面净值 | 备注
跨度 |  | 层数 |  | 层高
耐用年限 |  | 竣工日期 |  | 尚可使用年限
结构部分 | 地基基础 | (1)承载力强；(2)少量沉降； |  | (1)条形基础；(2)独立基础；(3)桩基础；
|  | (3)较大沉降；(4)明显沉降； |  | (4)整片基础
| 承重构件 | (1)梁板柱墙坚固； |  | (1)屋架：砼屋架；屋面梁；拱屋架；桁架式
屋架；轻钢屋架；钢木混合屋架；
木屋架；木条或竹筒屋架
|  | (2)个别部位微裂； |  | (2)屋面板：大型；小型；F型；单肋板；槽
瓦板；砼现浇；
|  | (3)局部部位变裂； |  | (3)柱：矩型柱；工字型柱；平(斜)腹杆双肢
柱；砖柱；单(双)肢管柱；钢柱
|  | (4)节点明显变裂； |  | (4)楼板：砼现浇楼板；实心平板；空心板；
槽形板；砖拱板
| 墙体 | (1)节点坚固严实；(2)少量轻度裂缝； |  | 砖墙：120墙；240墙；370墙；490墙；
|  | (3)轻微裂缝鼓闪；(4)严重裂缝酥碱； |  | 空斗墙；板材墙(槽形、空心)；砌块墙
| 屋面 | (1)不渗漏保温隔热层完好； |  | (1)砼屋顶：坡顶；平顶(挑檐；女儿墙)
|  | (2)个别渗漏保温隔热局部损坏； |  | (2)坡屋顶：平瓦；石棉瓦；小青瓦
|  | (3)局部漏雨保温职热较大损坏； |  | (3)天窗：矩形或M形；锯齿形；下沉形；
|  | (4)严重漏雨保温隔热严重损坏； |  | 三角形；平天窗
| 地面 | (1)平整坚固完好；(2)轻度磨损剥落； |  | 水泥砂浆；砼；水磨石；碎石；沥青砼；
|  | (3)局部磨损断裂；(4)沉陷不平残破； |  | 素土；灰土；陶瓷砖；石英砖；木地板；
装修部分 | 门窗 | (1)完整无损良好；(2)轻度变形受损； |  | (1)门：木门；钢木门；铝合金门；塑料门；
|  | (3)一般翘裂变形；(4)严重腐蚀剥落； |  | (2)窗：木窗；钢窗；铝合金窗；玻璃钢窗
| 外墙 | (1)勾缝完整密实；(2)轻度空鼓剥落； |  | 清水墙；大白；水刷石；马赛克；瓷砖；
|  | (3)局部空鼓风化；(4)严重空鼓裂缝； |  | 抹灰墙；贴面墙；涂刷类；裱糊类；
| 内墙 | (1)完整无损良好；(2)轻度剥裂； |  | 清水墙；大白；石灰浆；水泥浆；抹灰墙；
|  | (3)一般性蚀落；(4)严重裂缝； |  | 涂刷类；裱糊类
| 顶棚 | (1)完整坚固无损；(2)轻度变形下垂； |  | (1)抹灰顶棚；(2)板材顶棚；(3)吊顶棚；
(3)局部松裂老化；(4)严重翘裂剥落；
设备部分 | 水卫 | (1)管道畅通良好，各种器具完好；(2)基本完好，个别轻微渗漏；(3)不够畅通，局
部锈蚀漏冒；(4)严重堵塞锈蚀，零件残缺损坏；
| 电器 | (1)线路装置齐全完好，绝缘良好；(2)基本完好，个别部件受损；(3)局部陈旧老
化，绝缘较差；(4)普遍老化残缺，绝缘不良
| 暖气 | (1)设备管道完好无堵漏；(2)基本完好轻度陈旧可用；(3)明显锈蚀待修，供气不正
常；(4)基本无法使用；
备注

## 照片 (hidden)
CZ17/3/3
页次：
房屋勘察工作底稿
资产占有单位 |  | 编制人 |  | 复核人
名称： | 照片 | 名称： | 照片
明细表序号： |  | 明细表序号：
名称： | 照片 | 名称： | 照片
明细表序号： |  | 明细表序号：
名称： | 照片 | 名称： | 照片
明细表序号： |  | 明细表序号：
名称： | 照片 | 名称： | 照片
明细表序号： |  | 明细表序号：
名称： | 照片 | 名称： | 照片
明细表序号： |  | 明细表序号：

## 评估明细表
返回索引页 | 返回
固定资产—房屋建筑物评估明细表
评估基准日：2019年12月18日
委托方：邢台市财政局 | [29 empty] | 金额单位：元
产权持有单位 ：邢台市社会福利有奖募捐委员会办公室
序号 | 权证编号 | 建筑物名称 | 位置 | 对应土地证号 | 结构 | 檐高(m) | 层高(m) | 总层数 | 所在层数 | 朝向 | 吊车吨位 | 跨度(m) | 柱距(m) | 使用单位 | 开工年月 | 建成 年月 | 计量单位 | 建筑 面积/容积 | 成本单价(元/m2) | 审计前账面值 |  | 审计调整 |  | 账面价值 |  | 评估价值 |  |  |  | 增值率% | 评估单价(元/m2) | 备注 | 现场勘察简单记录 | 证载权利人
[20 empty] | 原值 | 净值 | 原值 | 净值 | 原值 | 净值 | 原值 | 成新率% | 变现折扣率% | 净值
1 | 邢房权证桥东字第239689号、第239691号、第239692号、239695号、239696号239697号、239690号 | 天一城国际商业中心C座公寓19间 |  |  | 钢混 | [9 empty] | 3 | 2012-11-01 | m2 | 952.55 | [7 empty] | 7620400 | 100 | 0 | 7620400 |  | 8000 |  |  |  | 8000
|  |  | 新华区柏林北小区89栋3单元 | 新华国用（95）字第1393号
合 计 | [19 empty] | 0 | 0 |  |  | 0 | 0 | 7620400 |  |  | 7620400
被评估企业或产权持有单位填表人：
填表日期：
7620400
Note on B8: chenjie: 填写房产证编号,无证不填
Note on F8: chenjie: 如：“砖混、钢混、框架、砖木、简易”等，各类型结构的定义参见填表说明。
Note on Q8: chenjie: 指竣工日期
Note on R8: chenjie: m2或m3
Note on S8: chenjie: (1)一般应填写房产证所填写的建筑面积值，如无房屋证，应填写工程概预算书上的面积值，否则就需要重新丈量；(2)对因改扩建已改变了原有建筑面积的，应以基准日实际建筑面积填报，但必须在备注中加以说明。注意：在增加面积的同时，应增加帐面原值及净值，如果增加面积的相应价值未入帐，应同时在备注中注明未入帐部分的建筑面积。
Note on AG8: chenjie: 备注中须说明的事项：(1)对因改扩建已改变了原有建筑面积的；(2)在增加面积的同时，其相应价值未入帐的，注明未入帐部分的建筑面积。(3)盘盈资产及非正常状态下的房屋，如：“危房、已拆除、待报废”等(4)负数余额；(5)房屋管理部门确定为“违章建筑”的。

## 成本法-房地产底稿 (hidden)
单位工程竣工结算汇总表 |  |  |  |  | 分部分项工程量清单与计价表 | [11 empty] | 规费清单及计价表 | [6 empty] | 主要材料价格表
工程名称： |  | 08规范清单计价工程项目【建筑工程】 | 标段: |  | 工程名称： |  | 08规范清单计价工程项目【建筑工程】 | [5 empty] | 标段: |  |  |  | 工程名称： |  | 08规范清单计价工程项目【建筑工程】 |  | 标段: |  |  | 工程名称： |  | 08规范清单计价工程项目【建筑工程】 |  | 标段:
序 号 | 汇 总 内 容 |  |  | 金 额（元） | 序号 | 项目编码 |  | 项目名称 | 项目特征描述 | 计量 单位 | 工程 数量 | 金额（元） |  |  |  |  | 序号 | 项目名称 |  | 计算基础 |  | 费 率 (%) | 金 额 （元） | 序号 | 材料名称 |  | 规格、型号及特殊要求 |  | 单位 | 单价(元) | 备注
1 | 分部分项工程 | [10 empty] | 综合单价 |  | 合价 | 其 中 |  | 1 | 工程排污费 | [5 empty] | 1 | 柴油(台班) |  |  |  | kg
2 | 措施项目 | [13 empty] | 定额人工费 | 暂估价 | 2 | 社会保障费 | [5 empty] | 2 | 水 |  |  |  | m3
2.1 | 其中：安全文明施工费 |  |  |  | 1 | AA0002 |  | 挖土方(包括大开挖) 人工挖土方 |  | 10m3 | [6 empty] | (1) | 养老保险费 |  | 分部分项清单定额人工费＋措施项目定额人工费 |  | 11 |  | 3 | 水泥 |  | 32.5 |  | kg
3 | 其他项目 |  |  |  | 2 | AA0001 |  | 平整场地 |  | 100㎡ | [6 empty] | (2) | 失业保险费 |  | 分部分项清单定额人工费＋措施项目定额人工费 |  | 1.1 |  | 4 | 砾石 |  | 5～40mm |  | m3
3.1 | 其中：专业工程结算价 |  |  |  | 3 | AA0039 |  | 回填土 夯填 |  | 10m3 | [6 empty] | (3) | 医疗保险费 |  | 分部分项清单定额人工费＋措施项目定额人工费 |  | 4.5 |  | 5 | 中砂 |  |  |  | m3
3.2 | 其中：计日工 |  |  |  | 4 | AD0017 |  | 基础混凝土垫层(中砂) C15 |  | 10m3 | [6 empty] | 3 | 住房公积金 |  | 分部分项清单定额人工费＋措施项目定额人工费 |  | 5 |  | 6 | 二等锯材 |  |  |  | m3
3.3 | 其中：总承包服务费 |  |  |  | 5 | AD0003换 |  | 带形基础(中砂) 混凝土 C20[:40(YA0025)换:40(YA0024)] |  | 10m3 | [6 empty] | 4 | 危险作业意外伤害保险 |  | 分部分项清单定额人工费＋措施项目定额人工费 |  | 1.3 |  | 7 | 其他材料费 |  |  |  | 元
3.4 | 索赔与现场签证 |  |  |  | 6 | AD0027 |  | 独立基础(中砂) 混凝土 C20 |  | 10m3 | [7 empty] | 合 计 | [5 empty] | 8 | 组合钢模板 |  | 包括附件 |  | kg
4 | 规费 |  |  |  | 7 | AD0093 |  | 基础梁(中砂) C25 |  | 10m3 | [13 empty] | 9 | 摊销卡具和支撑钢材 |  |  |  | kg
5 | 税金：(1+2+3+4)×规定费率 |  |  |  | 8 | AD0064 |  | 矩形柱(中砂) C25 |  | 10m3 | [13 empty] | 10 | 汽油(台班) |  |  |  | kg
竣工结算总价合计=1+2+3+4+5 |  |  |  |  | 9 | AD0052 |  | 设备基础(中砂) ＞20m3 C25 |  | 10m3 | [13 empty] | 11 | 砾石 |  | 20～80mm |  | m3
[5 empty] | 10 | AD0832换 |  | 贮水油池、屋顶水箱(中砂) 池壁[:20(YA0011)换:20(YA0010)] |  | 10m3 | [13 empty] | 12 | 砾石 |  | 5～20mm |  | m3
[5 empty] | 11 | AD0832 |  | 贮水油池、屋顶水箱(中砂) 池壁 |  | 10m3 | [13 empty] | 13 | 竹胶板 |  |  |  | ㎡
[5 empty] | 12 | AD0112 |  | 矩形梁(中砂) C25 |  | 10m3 | [13 empty] | 14 | 圆钢 |  | ≤Φ10 |  | t
[5 empty] | 13 | AD0112 |  | 矩形梁(中砂) C25 |  | 10m3 | [13 empty] | 15 | 圆钢 |  | ＞Φ10 |  | t
[5 empty] | 14 | AD0112 |  | 矩形梁(中砂) C25 |  | 10m3 | [13 empty] | 16 | 焊条 |  | 综合 |  | kg
[5 empty] | 15 | AD0249 |  | 有梁板(中砂) C25 |  | 10m3 | [13 empty] | 17 | 螺纹钢 |  | ＞φ10 |  | t
[5 empty] | 16 | AD0885 |  | 现浇构件钢筋 园钢 (≤Φ10) 制作安装 |  | t | [13 empty] | 18 | 标准砖 |  |  |  | 千匹
[5 empty] | 17 | AD0886 |  | 现浇构件钢筋 园钢 (＞Φ10) 制作安装 |  | t | [13 empty] | 19 | 炉渣 |  |  |  | m3
[5 empty] | 18 | AD0887 |  | 现浇构件钢筋 螺纹钢 制作安装 |  | t | [13 empty] | 20 | 石灰膏 |  |  |  | m3
[5 empty] | 19 | AC0047 |  | 1 1/2砖填充墙(混合砂浆) 轻质混凝土 M5 |  | 10m3 | [13 empty] | 21 | 生石灰 |  |  |  | kg
[5 empty] | 20 | AG0428 |  | 细石混凝土刚性层(中砂) 无筋 40mm |  | 100㎡ | [13 empty] | 22 | 特细砂 |  |  |  | m3
[5 empty] | 21 | [18 empty] | 23 | 脚手架钢材 |  |  |  | kg
[5 empty] | 22 | [18 empty] | 24 | 锯材 |  | 综合 |  | m3
[5 empty] | 23 | [18 empty] | 25 | 建筑油膏 |  |  |  | kg
[5 empty] | 24 | [18 empty] | 26 | 石油沥青 |  | 30# |  | kg
[5 empty] | 25 | [18 empty] | 27 | 汽油 |  |  |  | kg
[5 empty] | 26 | [18 empty] | 28 | 砾石 |  | 5～10mm |  | m3